## 22,9577 MHz
Dichteschrieb					Datum:	19.03.26
Parametervariation

Konstante Werte

Strahl
Teilchenart		Deuteronen
Energie nach Zyklo.exe		18		MeV
Energie gemessen		-		MeV

Niederenergiestrahlführung
Strahlpotential		4,9		kV
Ziehspannung		0		kV
Magnetstrom M1		494		Skt
Magnetstrom M2		507		Skt
Magnetstrom M3		7,55		A	Ersatzgerät
Inflektor		1,75		kV

Hauptmagnet
Magnetstrom			Skt
	306,36		A

Korrekturspulen
Spule	R1	R2	R3	R4	R5	R6	R7
Summe /Skt	478	449	378	318	218	205	306
X / Skt	500	500	500	500	500	500	500
Y / Skt	512	512	512	512	512	512	512
			Netzteil S: Ersatzgerät mit 7,4A		Netzteil NO: Ersatzgerät mit 16,4A
Extraktion
Extraktions-Septum		25		kV
Kompensierter Kanal		675		A
Hautpkanal		9		kV

Messungen

				real	DMM
Nummer / Uhrzeit	HF-Frequenz / MHz	HF-Vorwahl / Skt	HF-Spannung real / kV	Strom Cup3/Inflektor / µA	Strom ST1 / nA	Strahl bis Radius / ~mm	Name Dichteschrieb			HF-Spannung real DMM / mV			kV	mV
01 / 11:31	22,9577	751	22,5	22-23,5	700	895				37,6			20	31,7
02 / 11:41	22,9577	950	27	24	200	895	DS_Tab1_Z2			48
03 / 11:46	22,9577	900	26,75	24	360	895	DS_Tab1_Z3			45,4
04 / 11:49	22,9577	875	26,5	24	450					44,1
05 / 11:51	22,9577	850	26,25	24	710					42,8
06 / 11:52	22,9577	825	26	24	800	895	DS_Tab1_Z6			41,5
07 / 11:54	22,9577	800	24,5	24	290					40,2
08 / 11:55	22,9577	775	24	24	250					38,9
09 / 11:57	22,9577	757	23	24	550					38
10 / 12:00	22,9577	754	23	24	440					37,8
11 / 12:01	22,9577	752	23	24	540					37,7
12 / 12:01	22,9577	749	22,9	24	390					37,6
13 / 12:02	22,9577	744	22,9	24	640					37,3
14 / 12:02	22,9577	741	22,9	24	350					37,2
15 / 12:03	22,9577	731	22,7	24	540					36,7
16 / 12:04	22,9577	727	22,5	23,5	275					36,4
17 / 12:05	22,9577	665	21	24	10					33,2

## 22,9487 MHz
Dichteschrieb					Datum:	19.03.26
Parametervariation

Konstante Werte

Strahl
Teilchenart		Deuteronen
Energie nach Zyklo.exe		18		MeV
Energie gemessen		-		MeV

Niederenergiestrahlführung
Strahlpotential		4,9		kV
Ziehspannung		0		kV
Magnetstrom M1		494		Skt
Magnetstrom M2		507		Skt
Magnetstrom M3		7,55		A	Ersatzgerät
Inflektor		1,75		kV

Hauptmagnet
Magnetstrom			Skt
	306,36		A

Korrekturspulen
Spule	R1	R2	R3	R4	R5	R6	R7
Summe /Skt	478	449	378	318	218	205	306
X / Skt	500	500	500	500	500	500	500
Y / Skt	512	512	512	512	512	512	512
			Netzteil S: Ersatzgerät mit 7,4A		Netzteil NO: Ersatzgerät mit 16,4A
Extraktion
Extraktions-Septum		25		kV
Kompensierter Kanal		675		A
Hautpkanal		9		kV

Messungen

Nummer / Uhrzeit	HF-Frequenz / MHz	HF-Vorwahl / Skt	HF-Spannung real / kV	Strom Cup3/Inflektor / µA	Strom ST1 / nA	Strahl bis Radius / ~mm	Name Dichteschrieb			HF-Spannung real DMM / mV
01 / 12:11	22,9487	755	23	24	60					37,9
		725	22	24	5					36,4
		775	22,2	24	70					38,9
		800	22,5	24	70					40,2
		825	23	24	95					41,5
		850	24	24	170					42,8
		875	25	24	200					44,2
		900	25	24	200					45,4
		925	25,5	24	175					46,8
		950	27	24	120					48

## 22,9497 MHz
Dichteschrieb					Datum:	19.03.26
Parametervariation

Konstante Werte

Strahl
Teilchenart		Deuteronen
Energie nach Zyklo.exe		18		MeV
Energie gemessen		-		MeV

Niederenergiestrahlführung
Strahlpotential		4,9		kV
Ziehspannung		0		kV
Magnetstrom M1		494		Skt
Magnetstrom M2		507		Skt
Magnetstrom M3		7,55		A	Ersatzgerät
Inflektor		1,75		kV

Hauptmagnet
Magnetstrom			Skt
	306,36		A

Korrekturspulen
Spule	R1	R2	R3	R4	R5	R6	R7
Summe /Skt	478	449	378	318	218	205	306
X / Skt	500	500	500	500	500	500	500
Y / Skt	512	512	512	512	512	512	512
			Netzteil S: Ersatzgerät mit 7,4A		Netzteil NO: Ersatzgerät mit 16,4A
Extraktion
Extraktions-Septum		25		kV
Kompensierter Kanal		675		A
Hautpkanal		9		kV

Messungen

				Tab4 verloren
Nummer / Uhrzeit	HF-Frequenz / MHz	HF-Vorwahl / Skt	HF-Spannung real / kV	Strom Cup3/Inflektor / µA	Strom ST1 / nA	Strahl bis Radius / ~mm	Name Dichteschrieb			HF-Spannung real DMM / mV
01 / 12:16	22,9497	755	24	24	270					37,9
		725	23,5	23,75	45					36,3
		700	22	24	15					35
		775	22,5	24	300					38,9
		800	23	24,25	300					40,2
		825	23,5	24	340					41,5
		850	24	24	400-425		DS_Tab3_Z7			42,8
		875	24,5	24,25	375					44,1
		900	25	24	275					45,5

## 22,9517 MHz
Dichteschrieb					Datum:	19.03.26
Parametervariation

Konstante Werte

Strahl
Teilchenart		Deuteronen
Energie nach Zyklo.exe		18		MeV
Energie gemessen		-		MeV

Niederenergiestrahlführung
Strahlpotential		4,9		kV
Ziehspannung		0		kV
Magnetstrom M1		494		Skt
Magnetstrom M2		507		Skt
Magnetstrom M3		7,55		A	Ersatzgerät
Inflektor		1,75		kV

Hauptmagnet
Magnetstrom			Skt
	306,36		A

Korrekturspulen
Spule	R1	R2	R3	R4	R5	R6	R7
Summe /Skt	478	449	378	318	218	205	306
X / Skt	500	500	500	500	500	500	500
Y / Skt	512	512	512	512	512	512	512
			Netzteil S: Ersatzgerät mit 7,4A		Netzteil NO: Ersatzgerät mit 16,4A
Extraktion
Extraktions-Septum		25		kV
Kompensierter Kanal		675		A
Hautpkanal		9		kV

Messungen

				Tab4 verloren
Nummer / Uhrzeit	HF-Frequenz / MHz	HF-Vorwahl / Skt	HF-Spannung real / kV	Strom Cup3/Inflektor / µA	Strom ST1 / nA	Strahl bis Radius / ~mm	Name Dichteschrieb			HF-Spannung real DMM / mV
01 / 12:39	22,9517	755	24	24,5	550					37,9
		725	23,2	24,25	160					36,4
		700	22	24	57					35
		775	22,6	24,25	675					38,9
		800	23	24,5	750					40,2
		825	23	24,5	800					41,6
		850	23,5	24,5	775					42,9
		875	24	24	500					44,2
		900	25	24,5	280					45,5
10 / 12:46		825	24	24,5	850		DS_Tab5_Z10			41,6

## 22,9527 MHz
Dichteschrieb					Datum:	19.03.26
Parametervariation

Konstante Werte

Strahl
Teilchenart		Deuteronen
Energie nach Zyklo.exe		18		MeV
Energie gemessen		-		MeV

Niederenergiestrahlführung
Strahlpotential		4,9		kV
Ziehspannung		0		kV
Magnetstrom M1		494		Skt
Magnetstrom M2		507		Skt
Magnetstrom M3		7,55		A	Ersatzgerät
Inflektor		1,75		kV

Hauptmagnet
Magnetstrom			Skt
	306,36		A

Korrekturspulen
Spule	R1	R2	R3	R4	R5	R6	R7
Summe /Skt	478	449	378	318	218	205	306
X / Skt	500	500	500	500	500	500	500
Y / Skt	512	512	512	512	512	512	512
			Netzteil S: Ersatzgerät mit 7,4A		Netzteil NO: Ersatzgerät mit 16,4A
Extraktion
Extraktions-Septum		25		kV
Kompensierter Kanal		675		A
Hautpkanal		9		kV

Messungen

Nummer / Uhrzeit	HF-Frequenz / MHz	HF-Vorwahl / Skt	HF-Spannung real / kV	Strom Cup3/Inflektor / µA	Strom ST1 / nA	Strahl bis Radius / ~mm	Name Dichteschrieb			HF-Spannung real DMM / mV
01 / 12:49	22,9527	755	24	24	525					37,9
		725		24	225					36,4
		700		24,5	55					35
		775		24	675					38,9
		800		24,25	760					40,2
		825		24,25	900					41,6
		850		24	750					42,9
		875		24,5	500					44,2
		900		24,5	275					45,5
10		925		24	150					46,8
		825		24,25	900		DS_Tab6_Z11			41,6

## 22,9537 MHz
Dichteschrieb					Datum:	19.03.26
Parametervariation

Konstante Werte

Strahl
Teilchenart		Deuteronen
Energie nach Zyklo.exe		18		MeV
Energie gemessen		-		MeV

Niederenergiestrahlführung
Strahlpotential		4,9		kV
Ziehspannung		0		kV
Magnetstrom M1		494		Skt
Magnetstrom M2		507		Skt
Magnetstrom M3		7,55		A	Ersatzgerät
Inflektor		1,75		kV

Hauptmagnet
Magnetstrom			Skt
	306,36		A

Korrekturspulen
Spule	R1	R2	R3	R4	R5	R6	R7
Summe /Skt	478	449	378	318	218	205	306
X / Skt	500	500	500	500	500	500	500
Y / Skt	512	512	512	512	512	512	512
			Netzteil S: Ersatzgerät mit 7,4A		Netzteil NO: Ersatzgerät mit 16,4A
Extraktion
Extraktions-Septum		25		kV
Kompensierter Kanal		675		A
Hautpkanal		9		kV

Messungen

Nummer / Uhrzeit	HF-Frequenz / MHz	HF-Vorwahl / Skt	HF-Spannung real / kV	Strom Cup3/Inflektor / µA	Strom ST1 / nA	Strahl bis Radius / ~mm	Name Dichteschrieb			HF-Spannung real DMM / mV
01 / 12:56	22,9537	755		24	600					38
		725		24,5	240					36,4
		700		24	65					35
		775		24	675					39
		800		24,5	850					40,2
		825		24,5	875					41,6
		850		24	775					42,9
		875		24,5	500					44,2
		900		24,5	280					45,5
10		815		24,25	925		DS_Tab7_Z10			41

## 22,9547 MHz
Dichteschrieb					Datum:	19.03.26
Parametervariation

Konstante Werte

Strahl
Teilchenart		Deuteronen
Energie nach Zyklo.exe		18		MeV
Energie gemessen		-		MeV

Niederenergiestrahlführung
Strahlpotential		4,9		kV
Ziehspannung		0		kV
Magnetstrom M1		494		Skt
Magnetstrom M2		507		Skt
Magnetstrom M3		7,55		A	Ersatzgerät
Inflektor		1,75		kV

Hauptmagnet
Magnetstrom			Skt
	306,36		A

Korrekturspulen
Spule	R1	R2	R3	R4	R5	R6	R7
Summe /Skt	478	449	378	318	218	205	306
X / Skt	500	500	500	500	500	500	500
Y / Skt	512	512	512	512	512	512	512
			Netzteil S: Ersatzgerät mit 7,4A		Netzteil NO: Ersatzgerät mit 16,4A
Extraktion
Extraktions-Septum		25		kV
Kompensierter Kanal		675		A
Hautpkanal		9		kV

Messungen

Nummer / Uhrzeit	HF-Frequenz / MHz	HF-Vorwahl / Skt	HF-Spannung real / kV	Strom Cup3/Inflektor / µA	Strom ST1 / nA	Strahl bis Radius / ~mm	Name Dichteschrieb			HF-Spannung real DMM / mV
01 / 13:02	22,9547	755		24	475					38
		725		24,5	250					36,4
		700		24	67					35
		775		24,5	650					39
		800		24	750					40,3
		825		24	750					41,6
		850		24,25	625					42,9
		875		24	500					44,2
		900		24,5	350					45,5
10 / 13:07		815		24,25	775		DS_Tab8_Z10			41

## 22,9557 MHz
Dichteschrieb					Datum:	19.03.26
Parametervariation

Konstante Werte

Strahl
Teilchenart		Deuteronen
Energie nach Zyklo.exe		18		MeV
Energie gemessen		-		MeV

Niederenergiestrahlführung
Strahlpotential		4,9		kV
Ziehspannung		0		kV
Magnetstrom M1		494		Skt
Magnetstrom M2		507		Skt
Magnetstrom M3		7,55		A	Ersatzgerät
Inflektor		1,75		kV

Hauptmagnet
Magnetstrom			Skt
	306,36		A

Korrekturspulen
Spule	R1	R2	R3	R4	R5	R6	R7
Summe /Skt	478	449	378	318	218	205	306
X / Skt	500	500	500	500	500	500	500
Y / Skt	512	512	512	512	512	512	512
			Netzteil S: Ersatzgerät mit 7,4A		Netzteil NO: Ersatzgerät mit 16,4A
Extraktion
Extraktions-Septum		25		kV
Kompensierter Kanal		675		A
Hautpkanal		9		kV

Messungen

Nummer / Uhrzeit	HF-Frequenz / MHz	HF-Vorwahl / Skt	HF-Spannung real / kV	Strom Cup3/Inflektor / µA	Strom ST1 / nA	Strahl bis Radius / ~mm	Name Dichteschrieb			HF-Spannung real DMM / mV
01 / 13:09	22,9557	755		24	550					38
		725		24	280					36,4
		700		24	80					35
		775		24,5	725					39
		800		24	600					40,3
		825		24,5	615					41,6
		850		24,25	700					42,9
		875		24,25	550					44,2
		900		24,5	360					45,5
10 / 13:14		773		24,5	725		DS_Tab9_Z10			38,8
11 / 13:17		855		24,25	725		DS_Tab9_Z11			43,2

## 22,9567 MHz
Dichteschrieb					Datum:	19.03.26
Parametervariation

Konstante Werte

Strahl
Teilchenart		Deuteronen
Energie nach Zyklo.exe		18		MeV
Energie gemessen		-		MeV

Niederenergiestrahlführung
Strahlpotential		4,9		kV
Ziehspannung		0		kV
Magnetstrom M1		494		Skt
Magnetstrom M2		507		Skt
Magnetstrom M3		7,55		A	Ersatzgerät
Inflektor		1,75		kV

Hauptmagnet
Magnetstrom			Skt
	306,36		A

Korrekturspulen
Spule	R1	R2	R3	R4	R5	R6	R7
Summe /Skt	478	449	378	318	218	205	306
X / Skt	500	500	500	500	500	500	500
Y / Skt	512	512	512	512	512	512	512
			Netzteil S: Ersatzgerät mit 7,4A		Netzteil NO: Ersatzgerät mit 16,4A
Extraktion
Extraktions-Septum		25		kV
Kompensierter Kanal		675		A
Hautpkanal		9		kV

Messungen

Nummer / Uhrzeit	HF-Frequenz / MHz	HF-Vorwahl / Skt	HF-Spannung real / kV	Strom Cup3/Inflektor / µA	Strom ST1 / nA	Strahl bis Radius / ~mm	Name Dichteschrieb			HF-Spannung real DMM / mV
01 / 13:20	22,9567	755		24,25	600					38
		752		24,5	500					37,8
		747		24	600					37,5
		740		24,5	450					37,2
		725		24,5	250					36,4
		700		24,5	100					35,1
		762		24,5	625					38,3
		775		24	500					39
		800		24,5	325					40,3
10		843		24,5	800					42,5
		900		24,5	400					45,5
12 / 13:27		747		24,5	650		DS_Tab10_Z12			37,5
13 / 13:30		845		24	825		DS_Tab10_Z13			42,7

## 22,9587 MHz
Dichteschrieb					Datum:	19.03.26
Parametervariation

Konstante Werte

Strahl
Teilchenart		Deuteronen
Energie nach Zyklo.exe		18		MeV
Energie gemessen		-		MeV

Niederenergiestrahlführung
Strahlpotential		4,9		kV
Ziehspannung		0		kV
Magnetstrom M1		494		Skt
Magnetstrom M2		507		Skt
Magnetstrom M3		7,55		A	Ersatzgerät
Inflektor		1,75		kV

Hauptmagnet
Magnetstrom			Skt
	306,36		A

Korrekturspulen
Spule	R1	R2	R3	R4	R5	R6	R7
Summe /Skt	478	449	378	318	218	205	306
X / Skt	500	500	500	500	500	500	500
Y / Skt	512	512	512	512	512	512	512
			Netzteil S: Ersatzgerät mit 7,4A		Netzteil NO: Ersatzgerät mit 16,4A
Extraktion
Extraktions-Septum		25		kV
Kompensierter Kanal		675		A
Hautpkanal		9		kV

Messungen

Nummer / Uhrzeit	HF-Frequenz / MHz	HF-Vorwahl / Skt	HF-Spannung real / kV	Strom Cup3/Inflektor / µA	Strom ST1 / nA	Strahl bis Radius / ~mm	Name Dichteschrieb			HF-Spannung real DMM / mV
01 / 13:37	22,9587	700		24,5	75					35,1
		723		24,5	450					36,3
		726		24,5	320					36,4
		730		24,5	600					36,7
		733		24,5	320					36,8
		742		24,5	625					37,3
		745		24,5	250					37,5
		754		24	550					37,9
		758		24,5	125					38,1
10		813		24,5	1150					41
		827		24,5	1200					41,8
		880		24	450					44,5
13 / 13:43		827		24,5	1200		DS_Tab11_Z13			41,8
		742		24,5	625		DS_Tab11_Z14			37,3

## 22,9597 MHz
Dichteschrieb					Datum:	19.03.26
Parametervariation

Konstante Werte

Strahl
Teilchenart		Deuteronen
Energie nach Zyklo.exe		18		MeV
Energie gemessen		-		MeV

Niederenergiestrahlführung
Strahlpotential		4,9		kV
Ziehspannung		0		kV
Magnetstrom M1		494		Skt
Magnetstrom M2		507		Skt
Magnetstrom M3		7,55		A	Ersatzgerät
Inflektor		1,75		kV

Hauptmagnet
Magnetstrom			Skt
	306,36		A

Korrekturspulen
Spule	R1	R2	R3	R4	R5	R6	R7
Summe /Skt	478	449	378	318	218	205	306
X / Skt	500	500	500	500	500	500	500
Y / Skt	512	512	512	512	512	512	512
			Netzteil S: Ersatzgerät mit 7,4A		Netzteil NO: Ersatzgerät mit 16,4A
Extraktion
Extraktions-Septum		25		kV
Kompensierter Kanal		675		A
Hautpkanal		9		kV

Messungen

Nummer / Uhrzeit	HF-Frequenz / MHz	HF-Vorwahl / Skt	HF-Spannung real / kV	Strom Cup3/Inflektor / µA	Strom ST1 / nA	Strahl bis Radius / ~mm	Name Dichteschrieb			HF-Spannung real DMM / mV
01 / 13:54	22,9597	700		24	60					35,1
		725		24	480					36,3
		734		24,5	580					36,9
		737		24,5	350					37
		725		24	600					36,3
		750		24	350					37,7
		775		24	60					39
		810		24,5	1050					40,8
		812		24,5	850					40,9
10		816		24,5	1200					41,2
		835		24,5	1250					42,2
		850		24,5	800					43
		875		24	150					44,2
		900		24,5	150					45,5
15 / 14:04		830		24,25	1200		DS_Tab12_Z15			41,9
16 / 14:07		727		24	600		DS_Tab12_Z16			36,5

## 22,9607 MHz
Dichteschrieb					Datum:	19.03.26
Parametervariation

Konstante Werte

Strahl
Teilchenart		Deuteronen
Energie nach Zyklo.exe		18		MeV
Energie gemessen		-		MeV

Niederenergiestrahlführung
Strahlpotential		4,9		kV
Ziehspannung		0		kV
Magnetstrom M1		494		Skt
Magnetstrom M2		507		Skt
Magnetstrom M3		7,55		A	Ersatzgerät
Inflektor		1,75		kV

Hauptmagnet
Magnetstrom			Skt
	306,36		A

Korrekturspulen
Spule	R1	R2	R3	R4	R5	R6	R7
Summe /Skt	478	449	378	318	218	205	306
X / Skt	500	500	500	500	500	500	500
Y / Skt	512	512	512	512	512	512	512
			Netzteil S: Ersatzgerät mit 7,4A		Netzteil NO: Ersatzgerät mit 16,4A
Extraktion
Extraktions-Septum		25		kV
Kompensierter Kanal		675		A
Hautpkanal		9		kV

Messungen

Nummer / Uhrzeit	HF-Frequenz / MHz	HF-Vorwahl / Skt	HF-Spannung real / kV	Strom Cup3/Inflektor / µA	Strom ST1 / nA	Strahl bis Radius / ~mm	Name Dichteschrieb			HF-Spannung real DMM / mV
01 / 14:11	22,9607	700		24	80					35,1
		734		24,25	480					36,9
		736		24,25	425					37
		738		24,25	575					37,1
		740		24,5	475					37,2
		750		24,5	350					37,7
		775		24,5	200					39
		816		24,5	900					41,2
		820		24,5	600					41,3
10		824		24,5	1200					41,6
		827		24,75	750					41,7
		831		24,25	1375					42
		837		24,5	1375					42,3
		875		24,5	400					44,3
		900		24,5	110					45,5
16 / 14:20		837		24,5	1400-1600		DS_Tab13_Z16			42,3
17 / 14:22		738		24,25	575		DS_Tab13_Z17			37,1

## 22,9617 MHz
Dichteschrieb					Datum:	19.03.26
Parametervariation

Konstante Werte

Strahl
Teilchenart		Deuteronen
Energie nach Zyklo.exe		18		MeV
Energie gemessen		-		MeV

Niederenergiestrahlführung
Strahlpotential		4,9		kV
Ziehspannung		0		kV
Magnetstrom M1		494		Skt
Magnetstrom M2		507		Skt
Magnetstrom M3		7,55		A	Ersatzgerät
Inflektor		1,75		kV

Hauptmagnet
Magnetstrom			Skt
	306,36		A

Korrekturspulen
Spule	R1	R2	R3	R4	R5	R6	R7
Summe /Skt	478	449	378	318	218	205	306
X / Skt	500	500	500	500	500	500	500
Y / Skt	512	512	512	512	512	512	512
			Netzteil S: Ersatzgerät mit 7,4A		Netzteil NO: Ersatzgerät mit 16,4A
Extraktion
Extraktions-Septum		25		kV
Kompensierter Kanal		675		A
Hautpkanal		9		kV

Messungen

Nummer / Uhrzeit	HF-Frequenz / MHz	HF-Vorwahl / Skt	HF-Spannung real / kV	Strom Cup3/Inflektor / µA	Strom ST1 / nA	Strahl bis Radius / ~mm	Name Dichteschrieb			HF-Spannung real DMM / mV
01 / 14:27	22,9617	700		24,5	18					35,1
		725		24,5	220					36,4
		750		24,5	300					37,8
		775		24,5	650					39
		787		24,75	800					39,7
		800		24,5	250					40,3
		825		24,5	300					41,6
		849		24	1150					42,9
		875		24,25	550					44,3
10		900		24,25	100					45,5
11 / 14:34		855		24,5	1100		DS_Tab14_Z11			43,2

## 22,9592 MHz
Dichteschrieb					Datum:	19.03.26
Parametervariation

Konstante Werte

Strahl
Teilchenart		Deuteronen
Energie nach Zyklo.exe		18		MeV
Energie gemessen		-		MeV

Niederenergiestrahlführung
Strahlpotential		4,9		kV
Ziehspannung		0		kV
Magnetstrom M1		494		Skt
Magnetstrom M2		507		Skt
Magnetstrom M3		7,55		A	Ersatzgerät
Inflektor		1,75		kV

Hauptmagnet
Magnetstrom			Skt
	306,36		A

Korrekturspulen
Spule	R1	R2	R3	R4	R5	R6	R7
Summe /Skt	478	449	378	318	218	205	306
X / Skt	500	500	500	500	500	500	500
Y / Skt	512	512	512	512	512	512	512
			Netzteil S: Ersatzgerät mit 7,4A		Netzteil NO: Ersatzgerät mit 16,4A
Extraktion
Extraktions-Septum		25		kV
Kompensierter Kanal		675		A
Hautpkanal		9		kV

Messungen

Nummer / Uhrzeit	HF-Frequenz / MHz	HF-Vorwahl / Skt	HF-Spannung real / kV	Strom Cup3/Inflektor / µA	Strom ST1 / nA	Strahl bis Radius / ~mm	Name Dichteschrieb			HF-Spannung real DMM / mV
01 / 14:38	22,9592	735		24	550		DS_Tab15_Z1			36,8
		735		24	1050	+ Buncher	DS_Tab15_Z2			26,8

10